## Все АВР
http://elcomelectro.ru/doc/%D0%93%D0%BE%D1%82%D0%BE%D0%B2%D1%8B%D0%B5%20%D1%80%D0%B5%D1%88%D0%B5%D0%BD%D0%B8%D1%8F%20%D1%81%D0%B8%D1%81%D1%82%D0%B5%D0%BC%20%D0%90%D0%92%D0%A0.%20%D0%91%D0%BB%D0%BE%D0%BA%D0%B8%20ATS021-ATS022.pdf | http://elcomelectro.ru/doc/%D0%93%D0%BE%D1%82%D0%BE%D0%B2%D1%8B%D0%B5%20%D1%80%D0%B5%D1%88%D0%B5%D0%BD%D0%B8%D1%8F%20%D1%81%D0%B8%D1%81%D1%82%D0%B5%D0%BC%20%D0%90%D0%92%D0%A0.%20%D0%91%D0%BB%D0%BE%D0%BA%D0%B8%20ATS021-ATS022.pdf
АВР 250А
ПОЗ.ОБ. | КОД | НАИМЕНОВАНИЕ | ЗАВОД-ИЗГ, | Кол-во | ПРИМЕЧАНИЕ
QF1, QF2, QF3 | 1SDA068495R1 | Выключатель автоматический XT4S 250 Ekip LS/I In=250A 4p F F | ABB | 3
| 1SDA068206R1 | Фиксированная часть выкатного исполнения XT4 W FP 4p EF | ABB | 3
| 1SDA066287R1 | Комплект преобразования исполнения W MP XT4 4p | ABB | 3
| 1SDA066450R1 | Контакты положения "установлен" части с проводами AUP-I 250Vac FP XT1..XT4 | ABB | 3
| 1SDA066466R1 | Привод моторный для дистанционного управления MOE XT2-XT4 220...250V ac/dc | ABB | 3
| 1SDA066435R1 | Контакты состояния выключателя для выкатного исполнения с проводами AUX-C 3Q+1SY 250Vac/dc XT2-XT4 W | ABB | 3
| 1SDA066430R1 | Контакт срабатывания расцепителя защиты для выкатного исполнения с проводами AUX-SA-C 1S51 250Vac/dc XT2-XT4 W | ABB | 3
| 1SDA066634R1 | Блокировка ключом ручного режима управления MOL-M XT2-XT4 | ABB | 3
| 1SDA066676R1 | Перегородки межфазные разделительные PB 100mm 4pcs XT1-XT3 3p (комплект из 4шт.) | ABB | 4 комп.
| 1SDA066332R1 | Реле отключения (независимый расцепитель) для выкатного исполнения SOR-C XT2-XT4 W 220-240Vac-220-250Vdc | ABB | 3
QS1, QS2 | 1SCA022720R0910 | Выключатели нагрузки OT250E04 | ABB | 2
| 1SCA100232R1001 | Выносная ручка управления для OT160...250E | ABB | 2
| 1SCA022056R6030 | Удлиненный переходник 6мм/430мм для OT160...250E | ABB | 4
| 1SCA022190R1560 | Соединительная муфта для удлинения переходника 6мм для OT160...250E | ABB | 2
| 1SCA022353R4970 | Блок дополнительного контакта для OT160...250E | ABB | 2
| 1SDA054971R1 | Межфазные перегородки для OT160...250E | ABB | 4комп.
| GJF1101903R0002 | Замок для блокировки ,2 уникальных ключа SA2 | ABB | 4
F1, F2 | 3NW6004-1 | ЦИЛИНДРИЧЕСКАЯ ПЛАВКАЯ ВСТАВКА GG БЕЗ ИНДИКАТОРА 10Х38 ММ, 500В, 4А | Siemens | 12
| 3NW7063 | Держатель плавкий вставок 3Ф+N | Siemens | 2
KM1, KM2 | 3RT2023-1AP00 | контактор 220V AC 9A 1NO1NC | Siemens | 2
| 3RA2923-2AA1 | механическая блокировка | Siemens | 1
ATS022 | 1SDA065524R1 | Блок контроля и управления АВР SACE ATS022 | ABB | 1
K1, K2 | 1SVR500020R0000 | Реле времени CT-MFD.12 модульное многофункц. (7 функций ) 24-48B DC, 24- 240B AC (0,05с...100ч) 1ПК | ABB | 2
X | 3044076 | Проходная клемма - UT 2,5 серая | Phoenix Contact | 2
XT | 3044102 | Проходная клемма - UT 4 серая | Phoenix Contact | 2